## Opis PZ
Verejný obstarávateľ/Kupujúci: |  | ELEKTRO RECYCLING, s.r.o., Príboj 549, 976 13 Slovenská Ľupča
Typ zákazky: |  | Zákazka na uskutočnenie stavebných prác
Postup: |  | Zákazka s nízkou hodnotou podľa § 117 zákona č. 343/2015 Z. z. o verejnom obstarávaní
Predmet zákazky: |  | Modernizácia a rekonštrukcia systémov vonkajšieho a vnútorného osvetlenia priemyselného areálu
Dokument: |  | Príloha č. 2 Výzvy na predloženie cenovej ponuky
Uchádzač/Predávajúci: |  | ...
Opis predmetu zákazky
A | B | C | D | E | F | G | H | I | J
Por.č. | Položka predmetu zákazky/zmluvy | Merná jednotka (MJ) | ostatné parametre (požadované alebo umožňujúce dodatočne doplniť/zmeniť funkciu) | požadovaný merný výkon svietidla, nie čipov (lm/W) | materiál svietidla | Množstvo MJ | Obchodný názov | ponúkaný merný výkon svietidla, nie čipov (lm/W) | Výrobca
A | B | C | D | E | F | G | H | I | J
A1 | kužeľový oceľový stožiar verejného osvetlenia prírubový | ks | 10 m/60 P |  |  | 13
A2 | kužeľový oceľový stožiar verejného osvetlenia prírubový | ks | 4 m/60 P |  |  | 2
A3 | výložník rovný, typ UD na stožiar s priemerom 60 mm | ks | UD 2/60-1000/180 |  |  | 11
A4 | výložník rovný, typ UD na stožiar s priemerom 60 mm | ks | UD 1/ 60 - 300 |  |  | 2
A5 | výložník rovný, typ UD na stožiar s priemerom 60 mm | ks | UD 4/60-1000 |  |  | 2
A6 | reflektor LED SYM, IP 65, 100 W, 14 900 lm | ks | variabilný výber optiky min. 5 typov, farba zelená CMYK: 60%, 0%, 100%, 10% PANTONE: 362 C Fólia: 064 yellowgreen / Oracal | 149 | tlakovo liaty hliník | 2
A7 | reflektor LED AS, IP 65, 100 W, 14 900 lm | ks | variabilný výber optiky min. 5 typov, farba zelená CMYK: 60%, 0%, 100%, 10% PANTONE: 362 C Fólia: 064 yellowgreen / Oracal | 149 | tlakovo liaty hliník | 12
A8 | reflektor LED AS, IP 65, 150 W, 22 350 lm | ks | variabilný výber optiky min. 5 typov, farba zelená CMYK: 60%, 0%, 100%, 10% PANTONE: 362 C Fólia: 064 yellowgreen / Oracal | 149 | tlakovo liaty hliník | 23
A9 | reflektor LED SYM, IP 65, 200 W, 29 800 lm | ks | variabilný výber optiky min. 5 typov, farba zelená CMYK: 60%, 0%, 100%, 10% PANTONE: 362 C Fólia: 064 yellowgreen / Oracal | 149 | tlakovo liaty hliník | 12
A10 | reflektor LED AS, IP 65, 200 W, 29 800 lm | ks | variabilný výber optiky min. 5 typov, farba zelená CMYK: 60%, 0%, 100%, 10% PANTONE: 362 C Fólia: 064 yellowgreen / Oracal | 149 | tlakovo liaty hliník | 17
A11 | reflektor LED SYM, IP 65, 50 W, 7450 lm | ks | variabilný výber optiky min. 5 typov, farba zelená CMYK: 60%, 0%, 100%, 10% PANTONE: 362 C Fólia: 064 yellowgreen / Oracal | 149 | tlakovo liaty hliník | 32
A12 | svietidlo LED uličné IP 66, 6559 lm, 55 W | ks | možnosť dimm, min. 4 typy optiky | 125 | tlakovo liaty hliník | 4
A13 | svietidlo LED uličné IP 66, 11 182 lm, 90 W | ks | možnosť dimm, min. 4 typy optiky | 125 | tlakovo liaty hliník | 12
A14 | svietidlo LED uličné IP 66, 4615 lm, 35 W | ks | možnosť dimm, min. 4 typy optiky | 132 | tlakovo liaty hliník | 27
A15 | závesné svietidlo LED, IP 65, 84W/804000, 13 188 lm | ks | dimm 0 - 10 V alebo DALI, 3 rôzne optiky | 157 | tlakovo liaty hliník | 9
A16 | lineárne LED svietidlo, IP 65, 59 W/804000, 8100 lm | ks | materiál PREPREG+PMMA, priebežná montáž 2x5x2,5 mm, možnosť emergency, možnosť dimm | 137 | PREPREG - polyester spevnený sklenými vláknami | 6
A17 | lineárne LED svietidlo, IP 65, 50 W/804000, 6800 lm | ks | materiál PREPREG+PMMA, priebežná montáž 2x5x2,5 mm, možnosť emergency, možnosť dimm | 136 | PREPREG - polyester spevnený sklenými vláknami | 14
Ba1 | svietidlo LED stropné, 600 x 600, 45 W/804000, 4580 lm, UGR<19, IP 40 | ks | montáž na pevný strop | 101 |  | 13
Ba2 | svietidlo LED stropné, 1200 x 300, 45 W/804000, 4550 lm, UGR<19, IP 40 | ks | montáž na pevný strop | 101 |  | 46
Ba3 | svietidlo LED stropné bočné, 24 W/804000, 2496 lm | ks | montáž na strop a stenu | 104 |  | 8
Ba4 | svietidlo LED stropné bočné, 18 W/804000, 1870 lm | ks | montáž na strop a stenu | 104 |  | 9
Ba5 | svietidlo LED lineárne, IP 65, 59 W/804000, 8100 lm | ks | materiál PREPREG+PMMA, priebežná montáž 2x5x2,5 mm, možnosť emergency, možnosť dimm | 137 | PREPREG - polyester spevnený sklenými vláknami | 2
Bb1 | závesné svietidlo LED, IP 65, 167W/804000, 26219 lm | ks | dimm 0 - 10 V alebo DALI, 3 rôzne optiky | 157 | tlakovo liaty hliník | 37
Bb2 | svietidlo LED lineárne, IP 65, 59W/804000, 8100 lm | ks | materiál PREPREG+PMMA, priebežná montáž 2x5x2,5 mm, možnosť emergency, možnosť dimm | 137 | PREPREG - polyester spevnený sklenými vláknami | 23
Bc1 | svietidlo LED lineárne, IP 65, 59W/804000, 8100 lm | ks | materiál PREPREG+PMMA, priebežná montáž 2x5x2,5 mm, možnosť emergency, možnosť dimm | 137 | PREPREG - polyester spevnený sklenými vláknami | 27
Bd1 | svietidlo LED lineárne, IP 65, 59W/804000, 8100 lm | ks | materiál PREPREG+PMMA, priebežná montáž 2x5x2,5 mm, možnosť emergency, možnosť dimm | 137 | PREPREG - polyester spevnený sklenými vláknami | 49
Be1 | svietidlo LED stropné, 1200 x 300, 45 W/804000, 4550 lm, UGR<19, IP 40 | ks | montáž na pevný strop | 101 |  | 10
Be2 | svietidlo LED lineárne, IP 65, 59W/804000, 8100 lm | ks | materiál PREPREG+PMMA, priebežná montáž 2x5x2,5 mm, možnosť emergency, možnosť dimm | 137 | PREPREG - polyester spevnený sklenými vláknami | 23
Be3 | svietidlo LED lineárne, IP 65, 32W/804000, 3900 lm | ks | materiál PREPREG+PMMA, priebežná montáž 2x5x2,5 mm, možnosť emergency, možnosť dimm | 122 | PREPREG - polyester spevnený sklenými vláknami | 13
Bf1 | závesné svietidlo LED, IP 65, 84W/804000, 13 188 lm | ks | dimm 0 - 10 V alebo DALI, 3 rôzne optiky | 157 | tlakovo liaty hliník | 8
Bf2 | svietidlo LED lineárne, IP 65, 59W/804000, 8100 lm | ks | materiál PREPREG+PMMA, priebežná montáž 2x5x2,5 mm, možnosť emergency, možnosť dimm | 137 | PREPREG - polyester spevnený sklenými vláknami | 9
Bg1 | svietidlo LED lineárne, IP 65, 50W/804000, 6800 lm | ks | materiál PREPREG+PMMA, priebežná montáž 2x5x2,5 mm, možnosť emergency, možnosť dimm | 137 | PREPREG - polyester spevnený sklenými vláknami | 7
Bg2 | svietidlo LED lineárne, IP 65, 59W/804000, 8100 lm | ks | materiál PREPREG+PMMA, priebežná montáž 2x5x2,5 mm, možnosť emergency, možnosť dimm | 137 | PREPREG polyester spevnený sklenými vláknami | 14
Bh1 | svietidlo LED stropné, 600 x 600, 45 W/804 000, 4580 lm, UGR<19, IP 40 | ks | montáž na pevný strop | 101 |  | 31
Bh2 | svietidlo LED stropné, 600 x 600, 42 W, 3200 lm, IP 54 | ks | montáž na pevný strop | 100 |  | 17
Bh3 | svietidlo LED stropné, 1200 x 300, 45 W/804 000, 4550 lm, UGR<19, IP 40 | ks | montáž na pevný strop | 101 |  | 12
Bh4 | svietidlo LED lineárne, IP 65, 59W/804000, 8100 lm | ks | materiál PREPREG+PMMA, priebežná montáž 2x5x2,5 mm, možnosť emergency, možnosť dimm | 137 | PREPREG - polyester spevnený sklenými vláknami | 2
Bh5 | svietidlo LED lineárne, IP 65/Tc 60°C, 55W/804000, 7850 lm | ks | priebežná montáž 2x5x2,5mm, exter. gearbox, nerez+sklo | 143 | nerez | 6
Bi1 | závesné svietidlo LED, IP 65, 167W/804000, high - bay | ks | dimm 0 - 10 V alebo DALI, 3 rôzne optiky | 158 |  | 65
Bi2 | svietidlo LED lineárne, IP 65, 59W/804000, 8100 lm | ks | materiál PREPREG+PMMA, priebežná montáž 2x5x2,5 mm, možnosť emergency, možnosť dimm | 137 | PREPREG - polyester spevnený sklenými vláknami | 36
Bi3 | svietidlo LED lineárne, IP 65, 32W/804000, 3900 lm | ks | materiál PREPREG+PMMA, priebežná montáž 2x5x2,5 mm, možnosť emergency, možnosť dimm | 122 | PREPREG - polyester spevnený sklenými vláknami | 14
Bi4 | reflektor LED AS, IP 65, 200 W, 29 800 lm | ks | variabilný výber optiky min. 5 typov, farba zelená CMYK: 60%, 0%, 100%, 10% PANTONE: 362 C Fólia: 064 yellowgreen / Oracal | 149 | tlakovo liaty hliník | 2
Bi5 | reflektor LED AS, IP 65, 200W , 29 800 lm zo svietidla | ks | variabilný výber optiky min. 5 typov, farba zelená CMYK: 60%, 0%, 100%, 10% PANTONE: 362 C Fólia: 064 yellowgreen / Oracal | 149 | tlakovo liaty hliník | 16
Bj1 | svietidlo LED stropné, 600 x 600, 45 W/804000, 4580 lm, UGR<19, IP 40 | ks | montáž na pevný strop | 101 |  | 140
Bj2 | svietidlo LED stropné, 1200 x 300, 45 W/804000, 4550 lm, UGR<19, IP 40 | ks | montáž na pevný strop | 101 |  | 4
Bj3 | svietidlo LED lineárne, IP 65, 24W/804000, 2700 lm | ks | materiál PREPREG+PMMA, priebežná montáž 2x5x2,5 mm, možnosť emergency, možnosť dimm | 112 | PREPREG - polyester spevnený sklenými vláknami | 13
Bj4 | svietidlo LED lineárne, IP 65, 32W/804000, 3900 lm | ks | materiál PREPREG+PMMA, priebežná montáž 2x5x2,5 mm, možnosť emergency, možnosť dimm | 122 | PREPREG - polyester spevnený sklenými vláknami | 1
Bj5 | svietidlo LED lineárne, IP 65, 50W/804000, 6800 lm | ks | materiál PREPREG+PMMA, priebežná montáž 2x5x2,5 mm, možnosť emergency, možnosť dimm | 136 | PREPREG - polyester spevnený sklenými vláknami | 2
Bj6 | svietidlo LED lineárne, IP 65, 59W/804000, 8100 lm | ks | materiál PREPREG+PMMA, priebežná montáž 2x5x2,5 mm, možnosť emergency, možnosť dimm | 137 | PREPREG - polyester spevnený sklenými vláknami | 2
Bj7 | svietidlo LED lineárne, IP 65/Tc 60°C, 55W/804000, 7850 lm | ks | priebežná montáž 2x5x2,5mm, exter. gearbox, nerez+sklo | 143 | nerez | 12
Bj8 | svietidlo stropné LED, IP 40, 68 W/804000, 8960 lm | ks | Stropná, prisadená montáž, možnosť emergency, možnosť dimm | 132 |  | 27
Vyplní uchádzač
POZNÁMKA:
A) Systémy vonkajšieho osvetlenia:
B) Systémy vnútorného osvetlenia:
Ba) Administratívna budova
Bb) Hala 1
Bc) Hala 2
Bd) Hala 3
Be) Hala 4
Bf) Hala 5
Bg) Hala 6
Bh) Sociálno-prevádzková budova
Bi) Hala 7 - výroba
Bj) Hala 7 - administratíva